## 报价1(2)
编号 | 项目名称 | 单位 | 工程量 | 单价 | 合价 | 主要材料和主要工艺说明
一 | 楼顶面防水
1 | 防水卷材 | m2 | 260 |  |  | 材料说明：1、乙供防水材料；2、面积按照顶面连楼顶矮墙体展开面计算，其中包含损耗。
2 | 卷材施工 | m2 | 260 |  |  | 工艺说明：采用喷火枪热烘铺贴
3 | 卷材铺贴前施工 | m2 | 175 |  |  | 移除隔热水泥预制板（因预制板时间长过于老化移除过程中会有破损，与施工方无关）
4 | 卷材铺贴完成后恢复 | m2 | 175 |  |  | 恢复隔热预制水泥板工艺：砌铺放预制板基座（红砖、水泥浆），预制板铺放后接缝用水泥浆粘接。
5 | 楼顶面垃圾清理 | ㎡ | 175 |  |  | 清运至校区内指定点（垃圾存放点过远费用另加，不含外运）
二 | 楼内墙、顶面（1-3层）
1 | 墙顶面腻子铲除 | m2 | 2700 |  |  | 人工
2 | 阴阳角条修直 | m | 712 |  |  | 工艺说明：采用拉法基或白乳胶粘贴
3 | 阴阳角条 | m | 712 |  |  | 材料说明：PVC材质角条
4 | 墙顶面封胶 | m2 | 2700
5 | 顶面乳胶漆（白色） | m2 | 530 |  |  | 材料说明：乙供立邦美得丽内墙乳胶漆，二遍面漆，刷至不露底（白色）（调色费用另计）； 工艺说明：1、；2、手刷工艺。面积按照墙面展开面计算，其中包含损耗。
6 | 墙面乳胶漆（白色） | m2 | 2170 |  |  | 材料说明：乙供立邦美得丽内墙乳胶漆，白色（调色费用另计）； 工艺说明：1、二遍面漆，刷至不露底；2、手刷工艺。面积按照墙面展开面计算，其中包含损耗。
7 | 墙、顶面乳胶漆墙面基层（批腻子） | m2 | 2700 |  |  | 材料说明：现调腻子或成品腻子和辅材。乙供材料 工艺说明：1、清扫、配浆、满批两遍腻子，第三遍是找平、带灯磨砂纸、墙面平整，老房腻子层厚度不超过6MM（超过厚度会有可能开裂，脱落），若业主要求加厚，本公司不承担相应后果。 工程量计算：墙面按展开面积计算，门洞、窗洞不减；顶面按展开面积计算，其中包含损耗。
三 | 卫生间改造（2-3层）
1 | 顶面乳胶漆（白色） | m2 | 17 |  |  | 材料说明：乙供立邦美得丽内墙乳胶漆，白色（调色费用另计）； 工艺说明：1、二遍面漆，刷至不露底；2、手刷工艺。面积按照墙面展开面计算，其中包含损耗。
2 | 墙顶面腻子铲除 | m2 | 17 |  |  | 人工
3 | 阴阳角条修直 | m | 15 |  |  | 工艺说明：采用拉法基或白乳胶粘贴
4 | 阴阳角条 | m | 15 |  |  | 材料说明：PVC材质角条
5 | 墙顶面封胶 | m2 | 17
6 | 墙、顶面乳胶漆墙面基层（批腻子） | m2 | 17 |  |  | 材料说明：现调腻子或成品腻子和辅材。乙供材料 工艺说明：1、清扫、配浆、满批两遍腻子，第三遍是找平、带灯磨砂纸、墙面平整，老房腻子层厚度不超过6MM（超过厚度会有可能开裂，脱落），若业主要求加厚，本公司不承担相应后果。工程量计算：墙面按展开面积计算，门洞、窗洞不减；顶面按展开面积计算，其中包含损耗。
7 | 贴成品墙砖（不含主材） | m2 | 75 |  |  | 材料说明：1、水泥砂浆；2、不含对原地面特殊处理，不含主材；3、特殊用材及工艺按设计另定价； 工艺说明：1、清理基层、贴地砖、调制水泥砂浆、刷素水泥浆；2、水泥砂浆干铺厚度+砖厚<5cm。 3、面积按实数计算，另加损耗，其他工艺另行计算。
8 | 墙砖（600*300mm） | m2 | 67 |  |  | 罗马小镇瓷砖600*300mm复古砖（广东砖），其中包含损耗。（砖颜色一致）
9 | 地砖铺贴（300×300mm) | m2 | 17 |  |  | 材料说明：1、水泥砂浆；2、不含对原地面特殊处理，不含主材；3、特殊用材及工艺按设计另定价； 工艺说明：1、清理基层、贴地砖、调制水泥砂浆、刷素水泥浆；2、水泥砂浆干铺厚度+砖厚<5cm。 3、面积按实数计算，另加损耗，其他工艺另行计算。
10 | 地砖（300*300mm） | m2 | 17 |  |  | 罗马小镇瓷砖300*300mm复古砖（广东砖）（两个卫生间砖颜色一致）
11 | 蹲坑 | 套 | 3 |  |  | 材料说明：箭牌（或同档次品牌）存水防臭蹲便器
12 | 小便斗 | 套 | 1 |  |  | 材料说明：箭牌（或同档次品牌）椭圆形高白釉面小便斗
13 | 拖把池 | 套 | 2 |  |  | 材料说明：樱花牌（或同档次品牌）拖把池，含樱花牌（或同档次品牌）水龙头。
14 | 蹲坑隔断 | 位 | 3 |  |  | 防潮板厂家定制
15 | 门 | 樘 | 3 |  |  | 材料说明：免漆生态门，含同档次标配门锁拉手。
16 | 门安装 | 樘 | 3 |  |  | 人工现场安装
四 | 其他
1 | 1卫生间水路全部改造 | 项 | 1 |  |  | 1：美国保利∅20PP-R水管整体改造2:各一个冷热水出口。此费为固定收取，少不退（外加出水口按米计算，不足每米按每米计算）。3：所有水管为4分管，客户如要求主水管加粗为6分按米计算。不含阀门、软管、角阀及其他设备安装（特殊规格管另计）。4：此费不含循环水、净化水、锅炉供暖、地暖、太阳能水管布管。5：4分管75元每米、6分管90元每米。6：此项不含排水改造费用。乙供材料
2 | 一楼水池排水改造 | 项 | 1 |  |  | 材料说明：PVC∅75水管，
3 | 一楼水池排水改造施工 | 项 | 1 |  |  | 施工说明：破开地面，开沟槽、布管道，恢复原有地面；需要其他材料价格另计。
4 | 局部强电调整 | 项 | 1 |  |  | 辅材，其中包含损耗+人工
5 | 楼顶开天井洞 | 项 | 1 |  |  | 为以后到楼顶维修方便开天井，规格：600*600mm
6 | 天井防雨水盖板 | 项 | 1 |  |  | 采用304不锈钢厚度国标12mm后折弯焊接
7 | 窗台石 | m | 85 |  |  | 材料说明：1、人造大理石；2、240-300mm；2、石材长度≥800mm按800mm价格的倍数递增计价；3、特殊用材及工艺按设计另定价。 乙供石材
8 | 窗台石铺贴 | m | 85 |  |  | 为便于擦洗窗台，楼层所有窗台采用粘贴大理石。工艺说明：水泥浆或结构胶粘贴，要求大理石粘贴水平，粘贴牢固。
工程直接费
| 工程管理费8％ |  |  |  |  | 工程总价直接费的8.5％。
总计
| 税金9％ |  |  |  |  | 9%
工程直接费用
编号 | 项目名称 | 单位 | 工程量 |  |  | 主要材料和主要工艺说明
杂项
1 | 洁具安装 | 间 | 2 |  |  | 说明：坐便器甲供1、安装牢固、水路畅通、打密封胶 2、不含成品柜安装
2 | 垃圾清运 | 车 | 4 |  |  | 垃圾外运：车辆运输，人工上垃圾。
3 | 材料上楼费 | 项 | 1 |  |  | 1、所有乙供材上楼费用总价（人工搬运）；2、不含甲供材料。
4 | 材料运输费 | 项 | 1 |  |  | 所有乙供材运输费用，施工材料运输费总价%。
5 | 成品保护费 | 层 | 3 |  |  | 材料说明：保护膜、木方。保护部位：门、线管、地砖。
6 | 保洁费 | 层 | 3 |  |  | 另计
工程直接费
| 工程管理费 |  |  |  |  | 工程原价直接费的8.5％。
总计
| 税金9％ |  |  |  |  | 9％
总价
序号 | 材料名称 | 品牌 |  |  |  | 等级
1 | PP-R热水管 | 保利 |  |  |  | 合格
2 | 水泥 | 海螺 |  |  |  | 合格
3 | 防水卷材（聚酯胎） | 东方雨虹 |  |  |  | 合格
4 | 乳胶 | 宁杨 |  |  |  | 合格
5 | 乳胶漆 | 立邦 |  |  |  | 合格